## Sheet1
福保街道“童乐福田计划”—明月社区信托花园6个小区增设游乐设施项目货物清单（货物+安装类）
一、阳光四季货物清单
序号 | 项目名称 | 项目描述 | 尺寸 | 数量 | 单位
1 | 多功能滑梯 | 1、立柱及辅件：采用钢管焊接，钢管表面热浸镀锌处理，工件经过抛丸、水洗、硅烷清洗、烘干、静电粉末喷涂工艺、粉末喷涂的效果须附着力强、耐候性高、抗老化、安全环保，户外抗腐蚀能力较高，表面光滑、抗紫外线、色彩鲜艳不易脱落。 1.1、▲投标人或所投产品制造商提供的镀锌钢管，须通过化学成分、硬度试验检测，检测结果符合要求，提供第三方检测机构出具的带有“CMA或 CNAS 或 ilac-MRA”标识的检测报告扫描件。 2、塑料件：采用LLDPE工程塑料，经滚塑工艺加工成型，材料中添加有抗紫外线稳定剂、防静电及防脱色原素等稳定性剂，表面光滑； 2.1、▲投标人或所投产品制造商提供的塑料原材料，须通过GB 6675.4-2014可迁移砷 (As）、铬 (Cr)、钡 (Ba)、硒 (Se）、锑(Sb)、镉 (Cd)、汞 (Hg）、铅 (Pb)限量检测，检测结果符合要求，提供第三方检测机构出具的带有“CMA或CNAS或ilac-MRA”标识的检测报告扫描件。 3、紧固件采用韧性好、强度高、耐候性好的不锈钢材质，达到防锈、防盗，无安全隐患，具有防盗、防锈、防松脱功能。 4、▲投标人或所投产品制造商提供的螺丝，须通过可迁移元素限量检测，检测结果符合要求，提供第三方检测机构出具的带有“CMA 或CNAS 或 ilac-MRA”标识的检测报告扫描件； 5、整体设备满足GB19272-2011、GB/T27689-2011及GB/T34272-2017安全要求，▲投标人或所投产品制造商提供儿童乐园或滑梯或组合滑梯带有“CMA或CNAS或ilac-MRA”标识的检测报告扫描件。 6、安装方式：膨胀螺丝。 | 540*420*350（CM） | 1 | 套
2 | 转盘 | 1、主立柱及辅助结构：采用优质热镀锌管焊接而成，工件经过弯管、抛丸、静电粉末喷涂工艺、粉末喷涂的效果须附着力强、耐候性高、抗老化、安全环保，户外抗腐蚀能力较高，表面光滑、抗紫外线、色彩鲜艳不易脱落。 2、专用紧固件：采用韧性好、强度高、在高碱性和高酸性环境中均不生锈的不锈钢材质，达到防锈、防盗，无安全隐患。 3.安装方式：散装地沟。 | Φ148.5（CM） | 1 | 套
3 | 地面拆除及找平 | 1.原有地面地砖拆除。 2.铺20MM厚1：3水泥砂浆找平。 3.建筑垃圾清运。 |  | 83.2 | 平方米
4 | EPDM地面 | 1、采用13mm厚EPDM含胶量15~20%、颗粒直径1.5~3mm，无毒环保对气候环境适应性强，耐候性高不易老化。 1.1、▲投标人或所投产品制造商提供的EPDM地胶，须通过国标（GB36246-2018）阻燃检测，提供第三方检测机构出具的带有“CMA或CNAS或ilac-MRA”标识的检测报告扫描件。 | 厚度13mm | 83.2 | 平方米
5 | 告示牌 | 1、立柱及辅件：采用钢管焊接，钢管表面热浸镀锌处理，工件经过抛丸、水洗、硅烷清洗、烘干、静电粉末喷涂工艺、粉末喷涂的效果须附着力强、耐候性高、抗老化、安全环保，户外抗腐蚀能力较高，表面光滑、抗紫外线、色彩鲜艳不易脱落； 1.1、▲投标人或所投产品制造商提供的镀锌钢管，须通过化学成分、硬度试验检测，检测结果符合要求，提供第三方检测机构出具的带有“CMA或 CNAS 或 ilac-MRA”标识的检测报告扫描件； 2、立柱顶部采用外扣式尼龙合金盖帽和钢制封片焊接，避免淋入雨水； 3、器材安全警示牌有图示方式的安全提示； 4、安装方式：膨胀螺丝。 | 130*12.8*128（CM） | 1 | 件
二、祥韵苑货物清单
序号 | 项目名称 | 项目描述 | 尺寸 | 数量 | 单位
1 | 多功能滑梯 | 1、立柱及辅件：采用钢管焊接，钢管表面热浸镀锌处理，工件经过抛丸、水洗、硅烷清洗、烘干、静电粉末喷涂工艺、粉末喷涂的效果须附着力强、耐候性高、抗老化、安全环保，户外抗腐蚀能力较高，表面光滑、抗紫外线、色彩鲜艳不易脱落； 1.1、▲投标人或所投产品制造商提供的镀锌钢管，须通过化学成分、硬度试验检测，检测结果符合要求，提供第三方检测机构出具的带有“CMA或 CNAS 或 ilac-MRA”标识的检测报告扫描件。 2、塑料件：采用LLDPE工程塑料，经滚塑工艺加工成型，材料中添加有抗紫外线稳定剂、防静电及防脱色原素等稳定性剂，表面光滑； 2.1、▲投标人或所投产品制造商提供的塑料原材料，须通过GB 6675.4-2014可迁移砷 (As）、铬 (Cr)、钡 (Ba)、硒 (Se）、锑(Sb)、镉 (Cd)、汞 (Hg）、铅 (Pb)限量检测，检测结果符合要求，提供第三方检测机构出具的带有“CMA或CNAS或ilac-MRA”标识的检测报告扫描件； 3、紧固件采用韧性好、强度高、耐候性好的不锈钢材质，达到防锈、防盗，无安全隐患，具有防盗、防锈、防松脱功能。 4、▲投标人或所投产品制造商提供的螺丝，须通过可迁移元素限量检测，检测结果符合要求，提供第三方检测机构出具的带有“CMA 或CNAS 或 ilac-MRA”标识的检测报告扫描件； 5、整体设备满足GB19272-2011、GB/T27689-2011及GB/T34272-2017安全要求，▲投标人或所投产品制造商提供儿童乐园或滑梯或组合滑梯带有“CMA或CNAS或ilac-MRA”标识的检测报告扫描件。 6、安装方式：膨胀螺丝。 | 450*350*340（CM） | 1 | 套
2 | 地垫 | 1、主材：橡胶地垫高温模具压缩成型。 | 厚度2.5cm | 65 | 平方米
3 | 告示牌 | 1、立柱及辅件：采用钢管焊接，钢管表面热浸镀锌处理，工件经过抛丸、水洗、硅烷清洗、烘干、静电粉末喷涂工艺、粉末喷涂的效果须附着力强、耐候性高、抗老化、安全环保，户外抗腐蚀能力较高，表面光滑、抗紫外线、色彩鲜艳不易脱落； 1.1、▲投标人或所投产品制造商提供的镀锌钢管，须通过化学成分、硬度试验检测，检测结果符合要求，提供第三方检测机构出具的带有“CMA或 CNAS 或 ilac-MRA”标识的检测报告扫描件； 2、立柱顶部采用外扣式尼龙合金盖帽和钢制封片焊接，避免淋入雨水； 3、器材安全警示牌有图示方式的安全提示； 4、安装方式：膨胀螺丝。 | 130*12.8*128（CM） | 1 | 件
三、瑞和园货物清单
序号 | 项目名称 | 项目描述 | 尺寸 | 数量 | 单位
1 | 四人跷跷板 | 1、立柱及辅件：采用钢管焊接，钢管表面热浸镀锌处理，工件经过抛丸、水洗、硅烷清洗、烘干、静电粉末喷涂工艺、粉末喷涂的效果须附着力强、耐候性高、抗老化、安全环保，户外抗腐蚀能力较高，表面光滑、抗紫外线、色彩鲜艳不易脱落； 1.1、▲投标人或所投产品制造商提供的喷涂粉末须通过（GB6675.4-2014）有害物质（铅、铬、镉、汞）限量检测要求，提供第三方检测机构出具的带有“CMA或CNAS或ilac-MRA”标识的检测报告扫描件。 2、PE板采用HDPE板材CNC雕刻而成，加工精度高不易变形； 2.1、▲投标人或所投产品制造商提供的PE颗粒，须通过GB 6675.4-2014可迁移砷 (As）、铬 (Cr)、钡 (Ba)、硒 (Se）、锑(Sb)、镉 (Cd)、汞 (Hg）、铅 (Pb)限量检测，检测结果符合要求，提供第三方检测机构出具的带有“CMA或CNAS或ilac-MRA”标识的检测报告扫描件。 3、高强度汽车弹簧：强度高，耐腐蚀； 4、紧固件采用韧性好、强度高、耐候性好的不锈钢材质，达到防锈、防盗，无安全隐患，具有防盗、防锈、防松脱功能； 5、设备需满足GB19272-2011相关安全要求，▲投标人或所投产品制造商提供带有“CMA或CNAS或ilac-MRA”标识的跷跷板检测报告扫描件； 6、安装方式：散装地沟。 | 260*40*75（CM） | 1 | 套
2 | 摇乐 | 1、立柱及辅件：采用钢管焊接，钢管表面热浸镀锌处理，工件经过抛丸、水洗、硅烷清洗、烘干、静电粉末喷涂工艺、粉末喷涂的效果须附着力强、耐候性高、抗老化、安全环保，户外抗腐蚀能力较高，表面光滑、抗紫外线、色彩鲜艳不易脱落； 2、PE板采用HDPE板材CNC雕刻而成，加工精度高不易变形； 3、高强度汽车弹簧：强度高，耐腐蚀； 4、紧固件采用韧性好、强度高、耐候性好的不锈钢材质，达到防锈、防盗，无安全隐患，具有防盗、防锈、防松脱功能； 5、安装方式：散装地沟。 | 70*35*70（CM） | 1 | 套
3 | 摇乐 | 1、立柱及辅件：采用钢管焊接，钢管表面热浸镀锌处理，工件经过抛丸、水洗、硅烷清洗、烘干、静电粉末喷涂工艺、粉末喷涂的效果须附着力强、耐候性高、抗老化、安全环保，户外抗腐蚀能力较高，表面光滑、抗紫外线、色彩鲜艳不易脱落； 2、PE板采用HDPE板材CNC雕刻而成，加工精度高不易变形； 3、高强度汽车弹簧：强度高，耐腐蚀； 4、紧固件采用韧性好、强度高、耐候性好的不锈钢材质，达到防锈、防盗，无安全隐患，具有防盗、防锈、防松脱功能； 5、安装方式：散装地沟。 | 70*35*75（CM） | 1 | 套
4 | 告示牌 | 1、立柱及辅件：采用钢管焊接，钢管表面热浸镀锌处理，工件经过抛丸、水洗、硅烷清洗、烘干、静电粉末喷涂工艺、粉末喷涂的效果须附着力强、耐候性高、抗老化、安全环保，户外抗腐蚀能力较高，表面光滑、抗紫外线、色彩鲜艳不易脱落； 1.1、▲投标人或所投产品制造商提供的镀锌钢管，须通过化学成分、硬度试验检测，检测结果符合要求，提供第三方检测机构出具的带有“CMA或 CNAS 或 ilac-MRA”标识的检测报告扫描件； 2、立柱顶部采用外扣式尼龙合金盖帽和钢制封片焊接，避免淋入雨水； 3、器材安全警示牌有图示方式的安全提示； 4、安装方式：膨胀螺丝。 | 130*12.8*128（CM） | 1 | 件
四、星座传奇货物清单
序号 | 项目名称 | 项目描述 | 尺寸 | 数量 | 单位
1 | 多功能滑梯 | 1、立柱及辅件：采用钢管焊接，钢管表面热浸镀锌处理，工件经过抛丸、水洗、硅烷清洗、烘干、静电粉末喷涂工艺、粉末喷涂的效果须附着力强、耐候性高、抗老化、安全环保，户外抗腐蚀能力较高，表面光滑、抗紫外线、色彩鲜艳不易脱落； 1.1、▲投标人或所投产品制造商提供的镀锌钢管须符合化学成分、硬度试验检测要求，提供第三方检测机构出具的带有“CMA或 CNAS 或 ilac-MRA”标识的检测报告扫描件； 2、塑料件：采用LLDPE工程塑料，经滚塑工艺加工成型，材料中添加有抗紫外线稳定剂、防静电及防脱色原素等稳定性剂，表面光滑； 2.1、▲投标人或所投产品制造商提供的塑料原材料，须通过GB 6675.4-2014可迁移砷 (As）、铬 (Cr)、钡 (Ba)、硒 (Se）、锑(Sb)、镉 (Cd)、汞 (Hg）、铅 (Pb)限量检测，检测结果符合要求，提供第三方检测机构出具的带有“CMA或CNAS或ilac-MRA”标识的检测报告扫描件； 3、紧固件采用韧性好、强度高、耐候性好的不锈钢材质，达到防锈、防盗，无安全隐患，具有防盗、防锈、防松脱功能； 4、▲投标人或所投产品制造商提供的螺丝，须通过可迁移元素限量检测，检测结果符合要求，提供第三方检测机构出具的带有“CMA 或CNAS 或 ilac-MRA”标识的检测报告扫描件； 5、整体设备满足GB19272-2011、GB/T27689-2011及GB/T34272-2017安全要求，▲投标人或所投产品制造商提供儿童乐园或滑梯或组合滑梯带有“CMA或CNAS或ilac-MRA”标识的检测报告扫描件。 6、安装方式：膨胀螺丝。 | 570*330*360（CM） | 1 | 套
2 | 告示牌 | 1、立柱及辅件：采用钢管焊接，钢管表面热浸镀锌处理，工件经过抛丸、水洗、硅烷清洗、烘干、静电粉末喷涂工艺、粉末喷涂的效果须附着力强、耐候性高、抗老化、安全环保，户外抗腐蚀能力较高，表面光滑、抗紫外线、色彩鲜艳不易脱落； 1.1、▲投标人或所投产品制造商提供的镀锌钢管，须通过化学成分、硬度试验检测，检测结果符合要求，提供第三方检测机构出具的带有“CMA或 CNAS 或 ilac-MRA”标识的检测报告扫描件； 2、立柱顶部采用外扣式尼龙合金盖帽和钢制封片焊接，避免淋入雨水； 3、器材安全警示牌有图示方式的安全提示； 4、安装方式：膨胀螺丝。 | 130*12.8*128（CM） | 1 | 件
五、信托花园货物清单
序号 | 项目名称 | 项目描述 | 尺寸 | 数量 | 单位
1 | 双位秋千 | 1、A型框架横杆和钢制端板为镀锌钢材料，采用CO2 气体保护焊、然后经过抛丸处理、室外聚酯树脂粉体涂装高温电磁烤漆、高温固化、表面光滑、抗紫外线、抗腐蚀、色彩鲜艳、不易脱落； 1.1、▲投标人或所投产品制造商提供的镀锌钢管须符合化学成分、硬度试验检测要求，提供第三方检测机构出具的带有“CMA或 CNAS 或 ilac-MRA”标识的检测报告扫描件； 2、链条为304不锈钢,具有防扭曲功能。吊架通过两个螺栓固定在焊接支架上的横梁上。轴承内嵌硅酮润滑剂，无需进一步润滑； 3、专用紧固件：采用韧性好、强度高、在高碱性和高酸性环境中均不生锈的材质，达到防锈、防盗，无安全隐患； 4、安装方式:散装地沟。 | 420*170*258（CM） | 1 | 件
2 | 多功能滑梯 | 1、立柱及辅件：采用钢管焊接，钢管表面热浸镀锌处理，工件经过抛丸、水洗、硅烷清洗、烘干、静电粉末喷涂工艺、粉末喷涂的效果须附着力强、耐候性高、抗老化、安全环保，户外抗腐蚀能力较高，表面光滑、抗紫外线、色彩鲜艳不易脱落； 1.1、▲投标人或所投产品制造商提供的镀锌钢管须符合化学成分、硬度试验检测要求，提供第三方检测机构出具的带有“CMA或 CNAS 或 ilac-MRA”标识的检测报告扫描件； 2、塑料件：采用LLDPE工程塑料，经滚塑工艺加工成型，材料中添加有抗紫外线稳定剂、防静电及防脱色原素等稳定性剂，表面光滑； 2.1、▲投标人或所投产品制造商提供的塑料原材料，须通过GB 6675.4-2014可迁移砷 (As）、铬 (Cr)、钡 (Ba)、硒 (Se）、锑(Sb)、镉 (Cd)、汞 (Hg）、铅 (Pb)限量检测，检测结果符合要求，提供第三方检测机构出具的带有“CMA或CNAS或ilac-MRA”标识的检测报告扫描件； 3、紧固件采用韧性好、强度高、耐候性好的不锈钢材质，达到防锈、防盗，无安全隐患，具有防盗、防锈、防松脱功能； 4、▲投标人或所投产品制造商提供的螺丝，须通过可迁移元素限量检测，检测结果符合要求，提供第三方检测机构出具的带有“CMA 或CNAS 或 ilac-MRA”标识的检测报告扫描件； 5、整体设备满足GB19272-2011、GB/T27689-2011及GB/T34272-2017安全要求，▲投标人或所投产品制造商提供儿童乐园或滑梯或组合滑梯带有“CMA或CNAS或ilac-MRA”标识的检测报告扫描件。 6、安装方式：膨胀螺丝。 | 570*550*420（CM） | 1 | 套
3 | 告示牌 | 1、立柱及辅件：采用钢管焊接，钢管表面热浸镀锌处理，工件经过抛丸、水洗、硅烷清洗、烘干、静电粉末喷涂工艺、粉末喷涂的效果须附着力强、耐候性高、抗老化、安全环保，户外抗腐蚀能力较高，表面光滑、抗紫外线、色彩鲜艳不易脱落； 1.1、▲投标人或所投产品制造商提供的镀锌钢管，须通过化学成分、硬度试验检测，检测结果符合要求，提供第三方检测机构出具的带有“CMA或 CNAS 或 ilac-MRA”标识的检测报告扫描件； 2、立柱顶部采用外扣式尼龙合金盖帽和钢制封片焊接，避免淋入雨水； 3、器材安全警示牌有图示方式的安全提示； 4、安装方式：膨胀螺丝。 | 130*12.8*128（CM） | 1 | 件
六、恒冠豪园货物清单
序号 | 项目名称 | 项目描述 | 尺寸 | 数量 | 单位
1 | 多功能滑梯 | 1、立柱及辅件：采用钢管焊接，钢管表面热浸镀锌处理，工件经过抛丸、水洗、硅烷清洗、烘干、静电粉末喷涂工艺、粉末喷涂的效果须附着力强、耐候性高、抗老化、安全环保，户外抗腐蚀能力较高，表面光滑、抗紫外线、色彩鲜艳不易脱落； 1.1、▲投标人或所投产品制造商提供的镀锌钢管须符合化学成分、硬度试验检测要求，提供第三方检测机构出具的带有“CMA或 CNAS 或 ilac-MRA”标识的检测报告扫描件； 2、塑料件：采用LLDPE工程塑料，经滚塑工艺加工成型，材料中添加有抗紫外线稳定剂、防静电及防脱色原素等稳定性剂，表面光滑； 2.1、▲投标人或所投产品制造商提供的塑料原材料，须通过GB 6675.4-2014可迁移砷 (As）、铬 (Cr)、钡 (Ba)、硒 (Se）、锑(Sb)、镉 (Cd)、汞 (Hg）、铅 (Pb)限量检测要求，提供第三方检测机构出具的带有“CMA或CNAS或ilac-MRA”标识的检测报告扫描件； 3、紧固件采用韧性好、强度高、耐候性好的不锈钢材质，达到防锈、防盗，无安全隐患，具有防盗、防锈、防松脱功能； 4、▲投标人或所投产品制造商提供的螺丝，须通过可迁移元素限量检测，检测结果符合要求，提供第三方检测机构出具的带有“CMA 或CNAS 或 ilac-MRA”标识的检测报告扫描件； 5、整体设备满足GB19272-2011、GB/T27689-2011及GB/T34272-2017安全要求，▲投标人或所投产品制造商提供儿童乐园或滑梯或组合滑梯带有“CMA或CNAS或ilac-MRA”标识的检测报告扫描件。 6、安装方式：膨胀螺丝。 | 490*320*330（CM） | 1 | 套
2 | 攀爬网 | 1、立柱及辅件：采用钢管焊接，钢管表面热浸镀锌处理，工件经过抛丸、水洗、硅烷清洗、烘干、静电粉末喷涂工艺、粉末喷涂的效果须附着力强、耐候性高、抗老化、安全环保，户外抗腐蚀能力较高，表面光滑、抗紫外线、色彩鲜艳不易脱落； 2、绳网：钢芯绳采用φ16mm航海缆绳，中芯为六股热镀锌钢丝、外覆锦纶编织绳 ；绳网十字交叉处采用整体式铸造铝合金扣件，扣件专用模具压制成型；绳网与主体框架采用铝合金专用套管结合万向卸力结构，套管专用模具压制成型，主体框架采用专用连接接头，连接螺丝内置止退结构；具有防腐、防锈、防紫外线三重安全防护，安全性能好； 2.1、▲投标人或所投产品制造商提供的绳网须通过GB/T 8834-2016抗拉强度检测，提供第三方检测机构出具的带有“CMA或CNAS或ilac-MRA”标识的检测报告扫描件； 2.2、▲投标人或所投产品制造商提供的绳头铝套须通过GB/T 4340.1-2009维氏硬度(HV)的检测，提供第三方检测机构出具的带有“CMA或CNAS或ilac-MRA”标识的检测报告扫描件； 3、紧固件采用韧性好、强度高、耐候性好的不锈钢材质，达到防锈、防盗，无安全隐患，具有防盗、防锈、防松脱功能； 4、安装方式：膨胀螺丝。 | 320*320*220（CM） | 1 | 套
3 | 告示牌 | 1、立柱及辅件：采用钢管焊接，钢管表面热浸镀锌处理，工件经过抛丸、水洗、硅烷清洗、烘干、静电粉末喷涂工艺、粉末喷涂的效果须附着力强、耐候性高、抗老化、安全环保，户外抗腐蚀能力较高，表面光滑、抗紫外线、色彩鲜艳不易脱落； 1.1、▲投标人或所投产品制造商提供的镀锌钢管，须通过化学成分、硬度试验检测，检测结果符合要求，提供第三方检测机构出具的带有“CMA或 CNAS 或 ilac-MRA”标识的检测报告扫描件； 2、立柱顶部采用外扣式尼龙合金盖帽和钢制封片焊接，避免淋入雨水； 3、器材安全警示牌有图示方式的安全提示； 4、安装方式：膨胀螺丝。 | 130*12.8*128（CM） | 1 | 件
七、场地险
1 | 场地险 | 三年场地保险 |  | 1 | 项