## 清单
福保街道综治中心采购多媒体音视频系统设备项目
序号 | 名称 | 设备描述 | 数量 | 单位 | 备注
扩声系统
1 | 音柱 | 1.内置≥8x3"低音单元，≥1x1"高音单元 2.阻抗≥4Ω 3.额定功率≥300W 4.SPL（1W/1m）≥96dB 5.最大SPL（1W/1m）≥126dB 6.频率响应不劣于：100Hz~20kHz 7.扩散角度（-6dB）：≥垂直：30°，水平：160 | 2 | 只
2 | 吸顶音箱 | 1.≥6.5" 低音单元，≥1"高音单元 2.频率响应不劣于：55-20KHz 3.额定功率≥65W 4.灵敏度≥91dB/W/M 5.阻抗≥8Ω | 6 | 只
3 | 功率放大器 | 1.具有交流电电源开关，声道1/2单独增益控制，立体声/并接/桥接调制，灵敏度调节，压缩开关。 2.具有输出短路，过热，自动限幅，长期输出功率，直流/交流保护装置。 3.输出功率不小于:立体声8Ω:350W*2.立体声4Ω:500W*2.桥接8Ω:700W。 ▲4.信噪比≥112db。（提供具备CNAS资格认可的第三方检测机构出具的检测报告复印件并加盖厂商公章） 5.频率响应：20Hz-20KHz@1w ▲6.支持立体声/并接/桥接，具有灵敏度调节和压缩开关，支持0.775、1、1.4V电压选择开关（提供具备CNAS资格认可的第三方检测机构出具的检测报告复印件并加盖厂商公章） | 3 | 台
4 | 音频处理器 | 1.模拟输入通道数量：≥8路，模拟输出通道数量：≥8路； 2.支持自动混音，支持自动增益，每个通道支持反馈抑制，支持噪声抑制； 3.支持回声消除； 4.≥4个GPIO接口可配置输入输出； 5.支持苹果、安卓、windows端操作界面，支持自定义用户界面； 6.支持USB接口，支持音乐播放、录制； 7.支持RS485、RS232、网口，可发送控制代码控制第三方设备； 8.可选配多种类型控制面板，可使用软件编程； 9.输入通道≥8段PEQ； 10.动态范围：≥110dB； 11.频率响应范围：不低于20～20kHz； | 1 | 台
5 | 反馈抑制器 | ★1.≥4路卡侬和大二芯复合插头信号输入，每路信号支持独立的音量调节，独立的48V供电（提供4路卡侬和大二芯复合插头信号输入接口截图证明）； ▲2.配备11≥寸彩色LCD 超大条形屏幕，能够详尽展示产品各项信息;（须提供具有CMA或CNAS认证的第三方检测机构出具的功能检测报告扫描件，要求内容能体现满足上述参数要求，原件备查）； 3.支持≥2路卡侬XLR输出，≥1组RCA线路输出。 ▲4.内置≥16段均衡设置，每段均衡均可独立设置调节，支持一键复位设置、一键直通、实时保存。（须提供具有CMA或CNAS认证的第三方检测机构出具的功能检测报告扫描件，要求内容能体现满足上述参数要求，原件备查） ▲5.支持手势控制，可以实现对设备的无接触操作和控制。（须提供具有CMA或CNAS认证的第三方检测机构出具的功能检测报告扫描件，要求内容能体现满足上述参数要求，原件备查） ▲6.支持中控控制，可支持音量调节、静音等操作进行控制。（须提供具有CMA或CNAS认证的第三方检测机构出具的功能检测报告扫描件，要求内容能体现满足上述参数要求，原件备查） ▲7.支持接入PC软件对设备统一管理与控制，支持多设备同时接入和管理；支持对设备的全面控制：如音量调节、16段均衡设置等。 8.内置复位键，支持一键恢复出厂设置。 9.支持一键锁屏，防止误操作。 | 1 | 台
6 | 时序电源 | 1.供电电源：220VAC 50/60Hz ▲2.输出：面板≥1路常通，≥8路时序控制输出单相三线≥10A万能插座（须提供具有CMA或CNAS认证的第三方检测机构出具的功能检测报告扫描件，要求内容能体现满足上述参数要求，原件备查） 3.插座保护：≥63A空开，支持过载、短路保护 4.额定输出电流：≥30A 5.额定输出电压：220V~50Hz 6.时序间隔：1sec，每路延时可调(5分钟) ▲7.中控RS232串口，最大可支持≥255台同时使用（须提供具有CMA或CNAS认证的第三方检测机构出具的功能检测报告扫描件，要求内容能体现满足上述参数要求，原件备查） 8.外部电平(5V-12V)控制接口、外部开关控制 | 2 | 台
7 | 智能会议中心 | ▲1.采用UHF数字无线音频通信频段，抗干扰音频通信技术。（须提供具有CMA或CNAS认证的第三方检测机构出具的功能检测报告扫描件，要求内容能体现满足上述参数要求，原件备查） ▲2.同时开启单元数量不少于5支，支持自定义主席机配置功能，可根据现场需要，可将任意一只设为主席机。（须提供具有CMA或CNAS认证的第三方检测机构出具的功能检测报告扫描件，要求内容能体现满足上述参数要求，原件备查） 3.天线信号传输距离半径可达0-20m左右。 4.支持对会前.会中.会后对会议现场无线信号进行实时检测。 5.配备不小于2.7英寸LCD，中.英文菜单显示，显示屏可显示系统菜单和主机状态等信息。 6.多种话筒管理模式，满足各类会议需求：数量限制.先进先出.申请发言.声控启动.自由模式。 7.系统主机可设IP地址，与控制电脑之间采用先进的TCP/IP连接控制方式，可以实现会议系统的后台控制。 8.系统具有自动修复功能，支持线路的“热插拔”。 9.输入接口：音频输入：不少于XLR×1。 10.输出接口：音频输出：不少于XLR×2，phoenix×2。 11.控制接口：具有RS485/RS232接口，支持连接中控，可实现集控会议系统。 ▲12.通信频段：≥650MHz~700MHz数据通信。≥5组通信频段可选，互不干扰。（须提供具有CMA或CNAS认证的第三方检测机构出具的功能检测报告扫描件，要求内容能体现满足上述参数要求，原件备查） 13.天线接口：≥4路DIN | 1 | 台
8 | 无线会议单元 | ▲1.采用UHF数字无线通信频段，无线抗干扰音频通信技术，保证了系统的稳定性。（须提供具有CMA或CNAS认证的第三方检测机构出具的功能检测报告扫描件，要求内容能体现满足上述参数要求，原件备查） 2.≥5组通信频段可选，互不干扰。 ▲3.电池容量：内置锂聚合物电池，持续发言时间可达≥48小时，超长待机，1A充电电流可快速充电。（须提供具有CMA或CNAS认证的第三方检测机构出具的功能检测报告扫描件，要求内容能体现满足上述参数要求，原件备查） 4.系统自动为单元分配发言通道，屏蔽较差的通信频率，保证了系统的稳定性。 4.具有话筒开启关闭指示灯状态显示。 5.具备音量调节和电池电量指示按钮，可以方便调节音量和查看当前电池电量。 ▲6.自定义主席机配置功能，可根据现场需要，临时定义任一单元为主席单元。（须提供具有CMA或CNAS认证的第三方检测机构出具的功能检测报告扫描件，要求内容能体现满足上述参数要求，原件备查） 7.拾音咪头及指向性：内置不低于1个14毫米直径镀金电容式收音头，超指向性收音效果，音质更佳。 8.灵敏度：≥-28dB。 9.频率响应：≥30Hz-18KHz。 10.最大声压级：≥130dB(THD<3%) | 12 | 个
9 | 无线专用天线 | 1.采用UHF数字无线通信频段，结合数字会议系统架构； 2.通信频段：宽于或等于650MHz~700MHz； 3.≥5组通信频段可选，互不干扰； 4.天线信号传输距离半径：0-20m左右； 5.支持吸顶安装形式； | 1 | 套
10 | 会议系统公－公40米主缆 | 1.直径：7.8mm 2.线芯：6芯 3.线长：40米 | 1 | 条
11 | 真分集无线手持话筒 | 1.一拖二手持式无线话筒，采用抗震悬浮咪头连接机构，有效消除手握造成的噪声； 2.具有高对比度显示屏：可显示频点，频点编号，编组编号，电池电量，发射信号强度，静音状态等信息； 3.采用真分集式-天线分集+芯片分集接收电路设计，保证有效距离不断频，消除信号死角； 4.具有自动扫频功能，一键找出干净无干扰的频点使用； 5.载波频段宽于或等于：UHF630.00-659.60MHz 6.频点数量不少于：240 7.信噪比：>90dB ★8.音频输出接口不少于：1x6.3mm混合输出，2x6.3mm单路输出，2xXLR单路平衡输出（提供产品接口佐证图片并加盖厂商公章） | 1 | 套
12 | 天线放大器（全向天线） | 1.支持1-4台无线系统的应用，同时可为无线设备提供供电； 2.天线为单指向对称周期天线，工作频带宽，高增益； 3.频率范围：宽于或等于470MHz--950MHz； 4.驻波比≤2.0 5.放大器底噪≤3.5dB； 6.天线增益：≥6dBi； | 1 | 套
显示系统
1 | 固装小间距 | 1.像素结构：1R1G1B（倒装芯片） COB工艺 2.屏体尺寸：≥3.6m*2.025m，屏体分辨率：3840*2160 3.刷新率：≥3840hz，亮度（nits）≥600，亮度均匀性 >97% 4.箱体结构：箱体材质为压铸铝材质，箱体厚度不超过75mm,一次性整体压铸成型，全金属散热结构，无镂空结构，模组背面不外漏，全密封无散热孔，防尘，箱体内部无风扇，静音设计，PCB线路板采用多 层电路板设计，箱体间接线方式：稳定可靠，防鼠咬，简洁美观。 5.色域：130%NTSC 6.色温：1000K～18000K无级可调 7.颜色校正：支持单点全色域颜色校正，30%灰度下的白色色 坐标(x坐标为0.3,y坐标为0.32)区域内。 8.基色色度 坐标检验：具备基色色度坐标检验功能，基色色度坐标在 CIE1931色空间中体现：显示屏整体色域覆盖范 围包含PAL制式色域范围，可通过色度校正将显 示屏色域调整为PAL制式色域 9.色彩标准：灯珠色域满足18bit,281万亿色，支持BT.2020、 DCI.P3、BT.709、RGB等多、种色域转换 10.HDR技术：支持HDR高动态光照渲染技术 11.智能模组 设计：模组自带flash芯片设计，可储存校正信息，更 换后可以自动跳去相应校正数据，自动调整亮度 和颜色，保持整屏亮度、色彩一致。 12.主动PFC 设计：具有主动PFC电源电路设计，PF≥0.98 13.动态节能 技术：带有智能黑屏、部分黑屏节能功能，使用过程中 自动开启动态节能模式，达到高效节能省电， 100%纯白色画面显示时，450W/m-85%画面显示时，380 W/m-70%画面显示时，310W/nT;50%画面显示时，220W/m。;30%画面显示时，135W/m2;开启智能节电功能比没有开启节能46%以上。 14.维护方式：屏体无需后部维护空间，通用前拆工具，模组、 电源、接收卡、HUB卡可全部进行正面维护、更换、支持热插拔。 15.智能控制：支持通过平板对屏体亮度、画面切换、上断电、预案等功能进行可视化操作。 16.支持大屏开窗时既可2*2、3*3等规则开窗，也支持通过手动拖动随意分割窗布局进行不规则开窗，支持≥16画面同时显示 17.支持H.264和H.265的IPC编码摄像机，IPC网络摄像机信号接入直接输出显示到大屏，支持云台的拉近，推远，左右旋转等 18.自适应gamma校正：通过对gamma是曲线优化调整，对画面进行细 微的明暗层次调整，控制整个画面对比度表现， 对每一帧画面都进行固定的伽马调整，画面的亮 度和对比度得到大大的优化。提升画质。 19.平均修复时间(MTTR)：MTTR≤1分钟 20.屏体使用 寿命：≥120000小时 21.灯珠寿命：≥120000小时 ▲22.箱体原材料（铝合金）须具备抗菌性能，针对大肠杆菌和金黄色葡萄球菌的抗菌率≥99.97%（须提供具有CMA或CNAS认证的省级第三方检测机构出具的功能检测报告扫描件，要求内容能体现满足上述参数要求，原件备查） ▲23.提供产品节能认证证书并加盖厂商公章 | 7.29 | 平方
2 | LED发送器 | 1.具备≥1*HDMI 2.0，1*DP 1.2，4*HDMI 1.3 2.≥16路网口输出，最大带载1040万像素，单台设备输出最大宽度≥16384，高度≥8192 3.支持 3.5mm 独立音频输入输出 4.支持三种画面缩放模式，包括点对点模式、全屏缩放、自定义缩放 5.支持一键全屏缩放 6.支持用户自定义 EDID 和预设 EDID 8.支持输出画质管理，包括亮度、饱和度、对比度、色调调整 9.支持≥10个自定义场景，一键即可载入 | 1 | 台
3 | 室内10kw配电箱 | 1.额定功率：10KW，输出路数：3路 2.配电柜输入电压为交流380V±15%，工频50Hz 具有过压、浪涌、短路、过流、过载、漏电等保护功能 3.配电柜含多功能卡控制，支持通过LED显示屏控制系统软件远程通讯，实现远程开关电箱等操作 | 1 | 台
4 | 钢结构包边 | 屏体壁挂钢结构及不锈钢包边 | 8 | 平方
5 | 安装调试 | 1.含设备安装调试，客户培训等 | 7.29 | 平方
6 | 备品 | 不少于6张模组\2个电源\4张接收卡配套电源等 | 1 | 项
7 | 真空吸盘 | LED屏模组电子吸盘，额定功率350W，吸力标准模式可达20Kgf,强力模式下可达30Kgf，电池容量为43.2Wh,包装为纸箱与航空箱包装 | 1 | 个
分布式系统
1 | 4K60Hz输入节点 | 1.采用Linux系统分布式架构设计，去中心化构架，可扩展任意数量节点无需服务器和主控节点，每个节点节点独立不互相干扰，降低系统运行风险，减少维护成本。 2.无风扇静音设计,支持1U机柜独立安装或同时并排安装2台； 3.每个节点单元均采用H.265数据流编解码芯片并向下兼容，保证系统运行的流畅性； 4.视频输入:支持RTSP、RTMP协议,私有协议，2路HDMI,内嵌音频同步或异步输入,支持端口备份;支持1路编码，1路HDMI环出； 5.音频输入:支持AAC、G.711.G.726,私有协议，支持CBR/VBR,支持帧率可调1-60fps ，音频输入接口,内嵌音频同步或异步输入,支持音量调节,支持同步、异步和混音三种方式;支持多路音频混音播放，且无损音质； 6. 具备1个恢复出厂设置按键、1路3.0USB接口、3个USB 2. 0接口、1个千兆网口，2路千兆光口，2路HDMI视频输入输出接口、2路3.5mm音频输入输出接口，2路LINE音频输入输出接口、1路RELAY接口、1路RS232接口，1路RS485接口，3路IR/IO。 7.每个节点具有 ≥3路USB接口，用于与电脑连接,不增加额外硬件，即可实现KVM功能； 8.支持HDMI，DVI、VGA等各种信号，输入信号分辨率最高支持3840*2160@60Hz,向下兼容， 9.支持定码率传输,可调范围128kbps~40Mbps； 10.支持单播和组播； 11.支持H.264和H.265的IPC编码摄像机，IPC网络摄像机信号接入直接输出显示到大屏，无需第三方转码服务器，支持云台的拉近，推远，左右旋转等。 12.支持坐席端推送大屏，可通过本地坐席将列表中的任意视频源推送到本地或者远端的拼接大屏全屏显示，可进行开窗、漫游、叠加、画画等，信号源以及虚拟屏实时预览； 13.支持大屏开窗时既可2*2、3*3等规则开窗，也支持通过手动拖动随意分割窗布局进行不规则开窗； 14.支持坐席视频语音对讲及文字聊天，坐席之间可直接一对一进行视频语音文字沟通；支持坐席间广播，坐席间可一对多讲话，也可坐席端发言至整个大厅环境； 15.支持多方会议模式，同时支持≥16个操作员进入到会议界面，并支持16路混音，会议过程中随时可添加、剔除参会者。 16.支持坐席端预操作模式，支持在虚拟屏区进行布局，画面调整过程不会在大屏实时显示，点击推屏按钮时，可将调整好的布局一键上屏显示，防止误操作产生； 17.支持远程 KVM 控制,可坐席端远程控制机房电脑以及开关机，最多可同时控制多达16窗口不同信号源；具备手动和自动开启控制模式； 18.支持坐席间互相信号请求、推送；支持三级权限管理；；支持信号大屏信号抓取；支持大屏分区管理；支持座席端以及大屏的预案保存及调取； 19.支持多种登录方式（账号密码、指纹、人脸识别登陆），具有席位记忆功能，坐席人员可不局限于当前席位，在任意席位登录均保留原有布局，无需重新布局。 20.支持坐席端消息队列提示；信号上下线，其他消息送达等提醒； 21.支持OSD顶部及底部菜单栏，仅用鼠标即可完成推屏，推坐席，接管，控制，请求，可视化对讲等所有工作，电脑般操作体验，也可支持快捷键操作； 22.系统场景能提供一键恢复功能；节点设备具备可编程存储能力，可在断电重启后自动恢复系统到断电前状态，如：音量大小、大屏开关、信号位置、灯光环境等； 23.支持坐席位本地查看节点状况，不需调动其他软件即可实现查看自身节点的版本信息、设备的IP、服务器IP、CPU与内存的使用情况、网络速率、运行时长等。 24.支持通过通道框颜色区分通道状态模式，包含接管、控制、接收、无信号等边框颜色，每种边框不少于11种颜色选择，支持改变信号框的宽度，最大支持3px。也可对边框进行隐藏。 25.支持设置每个信号通道的悬浮球的位置与大小，位置信息包含低、中、高三种设置，大小包含大、中、小三种形态设置，可根据操作者习惯设置。 26.支持设备名称、时间、台标等OSD叠加显示；支持双台标，可台标进行文字修改； 27.支持节点液晶显示屏状态显示，可以显示节点名称、ip地址、运行状态等。 28.支持EDID扩展显示标识自动识别,支持HDCP； 29.支持POE与外部供电双供电模式； 30.支持通过网络对编码设备进行升级操作； 31.支持光网热备份 32.设备功耗≤10W； 33.工作温度-10℃~60℃ ,工作湿度10%~90%无凝结； | 5 | 台
2 | 4K60Hz输出节点 | 1.采用Linux系统分布式架构设计，去中心化构架，可扩展任意数量节点无需服务器和主控节点，每个节点节点独立不互相干扰，降低系统运行风险，减少维护成本。 ▲2.支持音频可视化分模块管理，用滑条对各路节点的输出音量大小进行控制，可对音频进行能量条展示，用动画效果展示节点的音频状态；（须提供具有CMA或CNAS认证的第三方检测机构出具的功能检测报告扫描件，要求内容能体现满足上述参数要求，原件备查） 3.每个节点单元均采用H.265数据流编解码芯片并向下兼容，保证系统运行的流畅性； 4.视频输入:支持RTSP、RTMP协议,私有协议，2路HDMI,内嵌音频同步或异步输入,支持端口备份;支持1路编码，1路HDMI环出； 5.音频输入:支持AAC、G.711.G.726,私有协议，支持CBR/VBR,支持帧率可调1-60fps ，音频输入接口,内嵌音频同步或异步输入,支持音量调节,支持同步、异步和混音三种方式;支持多路音频混音播放，且无损音质； 6. 具备具备1个恢复出厂设置按键、1路USB3.0接口、2个USB 2. 0接口、1个千兆网口，1路千兆光口，1路HDMI视频输出接口、2路3.5mm音频输入输出接口，1路RS232接口，1路RS485接口，3路IR/IO。 ▲7.支持节点点名功能，软件选中节点后，节点液晶屏会一直处于闪烁状态，便于定位节点；（须提供具有CMA或CNAS认证的第三方检测机构出具的功能检测报告扫描件，要求内容能体现满足上述参数要求，原件备查） 8.支持 HDMI，DVI、VGA 等各种信号，信号分辨率支持3840×2160@60Hz,1920×1200@60Hz 、1920×1080P@60Hz、1280×720P@60Hz 等分辨率的解码和输出显示，并且能够向下兼容常见分辨率 9.支持定码率传输,可调范围128kbps~40Mbps； ▲10.支持对信号源分类分组及排序管理功能，可以对所有信号源进行三级分组管理，以树状形式显示，也可按名称、IP、自定义的方式进行排序；客户端软件支持不少于50路实时动态图像预览显示；（须提供具有CMA或CNAS认证的第三方检测机构出具的功能检测报告扫描件，要求内容能体现满足上述参数要求，原件备查） 11.支持H.264和H.265的IPC编码摄像机，IPC网络摄像机信号接入直接输出显示到大屏，无需第三方转码服务器，支持云台的拉近，推远，左右旋转等。 12.支持坐席端推送大屏，可通过本地坐席将列表中的任意视频源推送到本地或者远端的拼接大屏全屏显示，可进行开窗、漫游、叠加、画画等，信号源以及虚拟屏实时预览； 13.支持大屏开窗时既可2*2、3*3等规则开窗，也支持通过手动拖动随意分割窗布局进行不规则开窗； 14.支持坐席视频语音对讲及文字聊天，坐席之间可直接一对一进行视频语音文字沟通；支持坐席间广播，坐席间可一对多讲话，也可坐席端发言至整个大厅环境； 15.支持多方会议模式，同时支持≥16个操作员进入到会议界面，并支持16路混音，会议过程中随时可添加、剔除参会者。 16.支持坐席端预操作模式，支持在虚拟屏区进行布局，画面调整过程不会在大屏实时显示，点击推屏按钮时，可将调整好的布局一键上屏显示，防止误操作产生； 17.支持远程 KVM 控制,可坐席端远程控制机房电脑以及开关机，最多可同时控制多达16窗口不同信号源；具备手动和自动开启控制模式； 18.支持坐席间互相信号请求、推送；支持三级权限管理；；支持信号大屏信号抓取；支持大屏分区管理；支持座席端以及大屏的预案保存及调取； 19.支持多种登录方式（账号密码、指纹、人脸识别登陆），具有席位记忆功能，坐席人员可不局限于当前席位，在任意席位登录均保留原有布局，无需重新布局。 20.系统场景能提供一键恢复功能；节点设备具备可编程存储能力，可在断电重启后自动恢复系统到断电前状态，如：音量大小、大屏开关、信号位置、灯光环境等； 21.支持通过通道框颜色区分通道状态模式，包含接管、控制、接收、无信号等边框颜色，每种边框不少于11种颜色选择，支持改变信号框的宽度，最大支持3px。也可对边框进行隐藏。 22.支持设置每个信号通道的悬浮球的位置与大小，位置信息包含低、中、高三种设置，大小包含大、中、小三种形态设置，可根据操作者习惯设置。 23.支持设备名称、时间、台标等OSD叠加显示；支持双台标，可台标进行文字修改； 24.支持节点液晶显示屏状态显示，可以显示节点名称、ip地址、运行状态等。 | 6 | 台
3 | 输入节点 | 1.采用Linux系统分布式架构设计，去中心化构架，可扩展任意数量节点无需服务器和主控节点，每个节点节点独立不互相干扰，降低系统运行风险，减少维护成本。 2.无风扇静音设计,支持1U机柜独立安装或同时并排安装2台； 3.每个节点单元均采用H.265数据流编解码芯片并向下兼容，保证系统运行的流畅性； 4.视频输入:支持RTSP、RTMP协议,私有协议，2路HDMI,内嵌音频同步或异步输入,支持端口备份;支持1路编码，1路HDMI环出； 5.音频输入:支持AAC、G.711.G.726,私有协议，支持CBR/VBR,支持帧率可调1-60fps ，音频输入接口,内嵌音频同步或异步输入,支持音量调节,支持同步、异步和混音三种方式;支持多路音频混音播放，且无损音质； 6.支持音频可视化分模块管理，用滑条对各路节点的输出音量大小进行控制，可对音频进行能量条展示，用动画效果展示节点的音频状态 7. 具备1个电源指示灯、1个视频信号指示灯、1 个网络状态及信号传输状态灯、1个恢复出厂设置按键、3个USB 2. 0接口、1个千兆网口，1路千兆光口，2路HDMI视频输入输出接口、2路3.5mm音频输入输出接口，1路RS232接口，1路RS485接口，3路IR/IO。 8.支持HDMI，DVI、VGA等各种信号，输入信号分辨率最高支持1920*1080@60Hz,向下兼容； 9.支持定码率传输,可调范围128kbps~40Mbps； 10.支持单播和组播； 11.支持H.264和H.265的IPC编码摄像机，IPC网络摄像机信号接入直接输出显示到大屏，无需第三方转码服务器，支持云台的拉近，推远，左右旋转等。 12.系统场景能提供一键恢复功能；节点设备具备可编程存储能力，可在断电重启后自动恢复系统到断电前状态，如：音量大小、大屏开关、信号位置、灯光环境等； 13.支持对信号源分类分组及排序管理功能，可以对所有信号源进行三级分组管理，以树状形式显示，也可按名称、IP、自定义的方式进行排序；客户端软件支持不少于50路实时动态图像预览显示。 14.支持设备名称、时间、台标等OSD叠加显示；支持双台标，可台标进行文字修改； 15.支持环境控制模块，可无需借助中控等设备，直接通过RS232.RS485等串口对灯光、窗帘等环境进行控制。 16.支持OSD字幕叠加,支持高清底图； 17.支持EDID扩展显示标识自动识别,支持HDCP； 18.支持POE与外部供电双供电模式； 19.支持通过网络对编码设备进行升级操作； 20.支持光网热备份 21.支持节点液晶显示屏状态显示，可以显示节点名称、ip地址、运行状态等。 | 5 | 台
4 | 输出节点 | 1.采用Linux系统分布式架构设计，去中心化构架，可扩展任意数量节点无需服务器和主控节点，每个节点节点独立不互相干扰，降低系统运行风险，减少维护成本。 2.无风扇静音设计,支持1U机柜独立安装或同时并排安装2台； 3.每个节点单元均采用H.265数据流编解码芯片并向下兼容，保证系统运行的流畅性； 4.视频输入:支持RTSP、RTMP协议,私有协议，2路HDMI,内嵌音频同步或异步输入,支持端口备份;支持1路编码，1路HDMI环出； 5.音频输入:支持AAC、G.711.G.726,私有协议，支持CBR/VBR,支持帧率可调1-60fps ，音频输入接口,内嵌音频同步或异步输入,支持音量调节,支持同步、异步和混音三种方式;支持多路音频混音播放，且无损音质； 6.支持音频可视化分模块管理，用滑条对各路节点的输出音量大小进行控制，可对音频进行能量条展示，用动画效果展示节点的音频状态 7. 具备1个电源指示灯、1个视频信号指示灯、1 个网络状态及信号传输状态灯、1个恢复出厂设置按键、3个USB 2. 0接口、1个千兆网口，1路千兆光口，2路HDMI视频输入输出接口、2路3.5mm音频输入输出接口，1路RS232接口，1路RS485接口，3路IR/IO。 8.支持输出信号最高分辨率1920*1080@60Hz,向下兼容，支持自定义分辨率,范围:360x240~1920*1080 9.支持LED、DID、LCD、DLP 拼接、漫游、拖拽、自定义分割、多图层叠加显示，单屏同时支持16路视频显示及叠加；标准分辨率输出，实现无缝拼接； 10.大屏开窗时既可支持2*2、3*3等规则开窗，也支持通过手动拖动随意分割窗布局进行不规则开窗； 11.支持定码率传输,可调范围128kbps~40Mbps； 12.支持单播和组播； 13.支持H.264和H.265的IPC编码摄像机，IPC网络摄像机信号接入直接输出显示到大屏，无需第三方转码服务器，支持云台的拉近，推远，左右旋转等。 14.系统场景能提供一键恢复功能；节点设备具备可编程存储能力，可在断电重启后自动恢复系统到断电前状态，如：音量大小、大屏开关、信号位置、灯光环境等； 15.支持对信号源分类分组及排序管理功能，可以对所有信号源进行三级分组管理，以树状形式显示，也可按名称、IP、自定义的方式进行排序；客户端软件支持不少于50路实时动态图像预览显示。。 16.支持设备名称、时间、台标等OSD叠加显示；支持双台标，可台标进行文字修改； 17.支持环境控制模块，可无需借助中控等设备，直接通过RS232.RS485等串口对灯光、窗帘等环境进行控制。 18.支持OSD字幕叠加,支持高清底图； 19.支持EDID扩展显示标识自动识别,支持HDCP； 20.支持POE与外部供电双供电模式； 21.支持通过网络对编码设备进行升级操作； 22.支持光网热备份 23.支持节点液晶显示屏状态显示，可以显示节点名称、ip地址、运行状态等。 | 2 | 台
5 | KVM输入节点 | 1.采用Linux系统分布式架构设计，去中心化构架，可扩展任意数量节点 2.一体化输入节点，分辨率不低1080P，支持KVM功能 3.具备≥2路3.5mm音频接口，≥3路USB 2.0接口，≥1路网口，≥1路光口，≥2路HDMI输入输出接口，≥1路RS-232接口，≥1路RS-485接口，≥3路IR/IO5.接口 4.USB数据可实现USB数据远程传输，如U盘或者USB硬盘的数据拷贝，远程U盾认证接入应用; ▲5.音频接口同时具备声学回声消除功能(AEC)、背景噪声抑制功能(ANS)、自动增益控制功能(AGC);（须提供具有CMA或CNAS认证的第三方检测机构出具的功能检测报告扫描件，要求内容能体现满足上述参数要求，原件备查） 6.网络备份支持RJ45网口和SFP光口网络备份，支持标准POE供电; ▲7.网络通讯支持节点音频(HDMI所含音频及音频接口音频)码流与音频系统码流直接网络通讯，不需要外接音频线:（须提供具有CMA或CNAS认证的第三方检测机构出具的功能检测报告扫描件，要求内容能体现满足上述参数要求，原件备查） 8.分布式系统平台支持四级多套分布式系统级联组网应用，实现音视频及控制融合，组建音/视/控汇聚资源池，媒体源列表支持显示本级和全局的所有资源，实现四级多套分布式系统之间音视频与控制的互联互通，统一可视化管控。 ▲9.操作功能具备预先操作功能，预操作信号源支持节点图像、对接的监控平台图像及对接的视频会议MCU会场图像，预操作显示支持投影、电视、LED大屏、LCD大屏等类型，大屏显示画面和开窗布局支持调整过程中无实时输出显示，调整后支持一键将调整好的开窗布局和图像上屏显示；（须提供具有CMA或CNAS认证的第三方检测机构出具的功能检测报告扫描件，要求内容能体现满足上述参数要求，原件备查） | 4 | 台
6 | KVM输出节点 | 1.采用Linux系统分布式架构设计，去中心化构架，可扩展任意数量节点,分辨率不低于1080P，支持KVM功能。 2.拼接功能支持大屏拼接功能:支持LCD液晶屏/LED屏/DLP屏等类型屏拼接显示，高精度同步校准分布式节点同步误差≤0.01ms 3.具备≥1路3.5mm音频接口，≥1路MIC输入接口，≥3路USB 2.0接口，≥1路网口，≥1路光口，≥2路HDMI输入输出接口，≥1路RS-232接口，≥1路RS-485接口，≥3路IR/IO5.接口 ▲4.单节点单节点支持同时开设不少于64个活动窗口;（须提供具有CMA或CNAS认证的第三方检测机构出具的功能检测报告扫描件，要求内容能体现满足上述参数要求，原件备查） ▲5.音频接口同时具备声学回声消除功能(AEC)、背景噪声抑制功能(ANS)、自动增益控制功能(AGC);（须提供具有CMA或CNAS认证的第三方检测机构出具的功能检测报告扫描件，要求内容能体现满足上述参数要求，原件备查） 6.网络备份支持RJ45网口和SFP光口网络备份，支持标准POE供电; 7.网络通讯支持节点音频(HDMI所含音频及音频接口音频)码流与音频系统码流直接网络通讯，不需要外接音频线: ▲8.分布式系统平台支持四级多套分布式系统级联组网应用，实现音视频及控制融合，组建音/视/控汇聚资源池，媒体源列表支持显示本级和全局的所有资源，实现四级多套分布式系统之间音视频与控制的互联互通，统一可视化管控。（须提供具有CMA或CNAS认证的第三方检测机构出具的功能检测报告扫描件，要求内容能体现满足上述参数要求，原件备查） 9.操作功能具备预先操作功能，预操作信号源支持节点图像、对接的监控平台图像及对接的视频会议MCU会场图像，预操作显示支持投影、电视、LED大屏、LCD大屏等类型，大屏显示画面和开窗布局支持调整过程中无实时输出显示，调整后支持一键将调整好的开窗布局和图像上屏显示； | 4 | 台
7 | 分布式可视化管控平台（软件） | 1.支持自由操控，通过手指简单拖拽即可完成上屏操作，实现所有视频信号源的视窗管理、拼接、任意缩放、画中画、画面漫游等功能等，所见即所得，操作简单。 2.支持大屏开窗时既可2*2、3*3等规则开窗，也可通过手动拖动随意分割窗布局进行不规则开窗； 3.支持虚拟屏与大屏实时预览，可根据实际需求进行标清、高清、超清的选择，以便于预览画面的查看； 4.支持无限多路的预案实时保存、实时调用、任意设定时间定时轮巡，可定义不同场景切换效果及场景名称，场景切换响应时间短，超低延时，画面极致流畅，窗口操作即时响应，也可不借助任何设备及插件在华为平板端可实现语音调取预案上屏功能。 5.支持LED、DID、LCD、DLP 拼接、漫游、拖拽、自定义分割、多图层叠加显示，单屏同时支持16路视频显示及叠加；标准分辨率输出，实现无缝拼接； 6.支持视频传输RTSP、RTMP协议、私有协议；音频AAC、G.711、G.726，支持音视频同步以及异步切换；最大支持16路音频混音播放。 7.支持H.264和H.265的IPC编码摄像机，IPC网络摄像机机信号接入直接输出显示到大屏，无需第三方转码服务器； 8.支持多平台实时预览操作、不同终端操作实时同步操作、操作软件可运行于PC端、移动端（IOS、Andriod）、不同分辨率(模拟/标清/高清)，多平台下配置不依赖服务器情况下自动同步状态； 9.支持在IOS端进行远程电脑桌面控制，远程开机、关机，pad端和远程电脑之间网络隔离； 10.支持软件界面自定义，可通过编辑器用鼠标简单拖拽的方式自定义软件界面和风格； 11.支持预览信号裁剪，裁剪后的信号自动显示到预览列表中，可作为独立信号上屏； 12.支持信号分组管理，信号权限管理；支持对信号源分类分组及排序管理功能，可以对所有信号源进行三级分组管理，以树状形式显示，也可按名称、IP、自定义的方式进行排序；客户端软件支持不少于50路实时动态图像预览显示。 13.支持组合信号（例：4个信号组合成一个信号），组合信号可整体移动，上屏，保存到场景等，也可以直接对组合信号进行远程控制； 14.支持上屏模式的设置，可根据实际需求设置四种上屏模式：普通、互斥、无限、覆盖，解决上屏操作时画面叠加过多，上屏画面数量受限，重复画面上屏等问题 15.支持OSD滚动字幕,字体、颜色、大小等设置,支持高清底图；支持双台标，可台标进行文字修改； 16.支持云台的拉近，推远，左右旋转，音量控制等； 17.支持预操作模式，支持在虚拟屏区进行布局，画面调整过程不会在大屏实时显示。点击推屏按钮时，可将调整好的布局一键上屏显示，防止误操作产生。 18.设置网页，可在软件端绑定好网页，只在软件端登录网页，查询资料 19.支持音频可视化管理，可用滑条对节点的输出音量大小进行控制，也可以对其中的某路音频进行单独控制；支持音频能量条展示，用动画效果展示节点的音频状态； 20.支持环境控制模块，可无需借助中控等设备，直接通过RS232.RS485等串口对灯光、窗帘等环境进行控制 21.支持中文、英文等多语言显示； | 1 | 套
8 | 分布式编程软件 | 1.采用C/S架构，主要用于节点的运行状态的查看、修改、参数配置以及IU界面的设计配置，简单快捷。 2.支持在线对节点的名称、类型、网关、IP地址等进行实时批量修改。 3.支持在线对节点的版本进行批量升级，输入输出可以互相升级，以适应项目数量的不确定，灵活配置。 4.支持自定义修改输出分辨率，以适应LED屏的特殊分辨率输出。 5.支持输入节点OSD的设置，可以设置显示输入节点的名称、时间、台标等，支持双台标显示。 6.支持输入输出的音频设置，可选择音频输入输出接口类型，编码类型，混音等 7.支持设置大屏输出节点的IP显示，方便查看每个屏幕所对应的IP地址 8.支持设置输出节点的色彩调整：亮度、对比度、色度、饱和度等 9.支持EDID扩展显示标识自动识别 10.支持输出节点原始底图的修改，可设置任意底图，以便于项目的展示 11.支持在线对所有的节点的重启，恢复出厂设置。可直接配置ipc的rtsp地址进行对ipc的取流。 12.可通过拖拽式的方式对管控平台以及运维系统的IU界面、功能进行任意修改配置，以便于项目现场多变的需求 | 1 | 套
9 | 安装机架 | 1.每个可安装8台节点，安装方式：竖装 | 1 | 套
10 | 交换机 | 1.带宽：千兆 2.连接数：48 3.接口模式：电口 4.是否可堆叠：能堆叠 5.国产/进口：国产 6.供电方式：支持POE 背板带宽 7.交换容量不小于 432Gbps/4.32Tbps 8.包转发率 不小于144/166Mpps | 1 | 台
11 | 路由器 | 1.支持Mesh 2.千兆网口 3.机身材质：塑料 4.天线：外置天线 5.管理方式：APP管理，WEB页面 6.频段：双频 | 1 | 台
12 | 无线投屏器 | 输出分辨率不小于1080P,支持多种传屏模式，支持路由无线和自身网络模式 | 1 | 台
13 | 平板控制 | 屏幕不小于11.5寸，存储不小于128G，运行内存不小于8G | 1 | 台
网络监控系统
1 | 24口模块式空配线架 | 尺寸不小于19英寸1U标准尺寸 加厚型钢板 达到全新抗高压阻燃材料，UL94V-0防火等级 配线架塑胶件部分，需采用全新抗高压阻燃材料，具有良好的抗冲击性、耐高低温性。全新环保塑胶， 无毒无害。安全阻燃，防火等级达到UL94V-0。 | 2 | 条
2 | 六类屏蔽信息模块 | 规格：不小于CAT6 需采用高硬度磷青铜弹片 24K 50u〃镀金触点 高硬度磷青铜打线端子，镀软镍100u〃、镀雾锡200u〃，可强力 刺穿绝缘层，同时有效防止端子接触面氧化，减小导线接触电阻。 端子兼容22-26AWG线缆 | 42 | 个
3 | 六类非屏蔽信息模块 | 可有多种颜色可选。 ◆ 六类非屏蔽模块采用镀金针材料耐用性不小于750次，IDC打线 柱夹子为磷青铜，耐用性不小于250次； ◆ 端接口外壳材料采用高强度PC材料； ◆ 满足于T568A/T568B两种打线方式； ◆ 90度打线防尘设计，扣锁式端接帽防止导线脱落； ◆ IDC端按注有的色标打线，便于快速，准确的打线； 应用范围 ◆ 适用于设备间与工作区的通讯插座连接从而实现信号传输，满足 EIA/TIA 568A/B六类传输标准要求，常用设备间与工作区的插 座连接且远远满足于六类传输标准 | 24 | 个
4 | 4口信息面板 | 86*86mm尺寸，满足网络与语音应用 需采用全新抗高压阻燃材料 UL94V-0防火等级 板防尘盖设计，有效减少灰尘进入，有效减少 外部环境对于布线造成的损耗 | 16 | 个
5 | 网络机柜 | 1.框架门板≥1.2mm 2.立柱≥2.0mm 3.尺寸：≥2000*600*800 | 1 | 台
6 | 枪式摄像头 | 像素不低于 400 万像素 1/3 英寸 CMOS 图像传感器，低照度效果好，图像清 晰度高 视频输出不小于400 万(2560×1440）@25fps 支持 H.265 编码，压缩比高，实现超低码流传输 内置高效暖光灯，红外补光灯，最大红外监控距离 不低于60 米，暖光监控距离 不低于30 米 可支持宽动态，3D 降噪，强光抑制，背光补偿，数字水印，适用不同监控环境 可支持 ROI，SMART H.264/H.265，AI H.264/H.265，灵活编码，适用不同带宽 和存储环境 需内置 1 个 MIC 可支持 DC12V/PoE 供电方式；方便工程安装 可支持 IP67 防护等级 | 2 | 台
7 | 半球摄像头 | 外观 海螺 传感器类型 不小于1/3 英寸 CMOS 像素不低于 400 万 最大分辨率不小于 2560×1440 扫描方式 逐行扫描 电子快门 1/3s～1/100000s（可手动或自动调节） 最低照度 0.01lux（彩色模式）；0.001lux（黑白模式）；0lux（补 光灯开启） 信噪比 >56dB 最大补光距离 不少于50m（红外）；30m（暖光） 补光灯 不少于1 颗（红外灯）；1 颗（暖光灯） 调整角度 水平：0°~360°;垂直： 0°~78°;旋转： 0°~ 360 ° 镜头 镜头类型 定焦 镜头接口 M12 镜头焦距 3.6mm 镜头光圈 F2.2 视场角 水平：76°;垂直： 40°;对角： 90 ° 光圈控制 固定光圈 | 3 | 台
8 | 网络转换器 | 端口不低于10个RJ-45 10/100/1000Mbps； 无网管，即插即用，简化工程施工部署； 全千兆端口设计，保障实时传输，视频流畅； 支持IEEE802.3af，IEEE802.3at标准； 支持长距离传输模式； 采用全金属无风扇设计，具有高效的机壳表面散热能力； 支持桌面式安装/壁挂式安装 | 1 | 台
外部展示系统
1 | 电子展示牌 | CPU不小于四核 。 RAM 不小于2GB 。 存储不小于16GB。 操作系统不小于Android 11 LED 屏 不小于18.5 "高清LED屏 分辨率不小于1920x1080 可视区不小于476.64(H)*268.11(V) 可视角度不小于89/89/89/89 对比度不小于1000 亮度不小于250cd/m2 屏幕比例,16：9 WiFi 802.11b/g/n 以太网 10M/100M网口 插卡TF card 插槽 USBx2 USB host Micro USBMicro USB OTG HDMIHDMI output RJ45 以太网口 串口USB 接口类型串口，扩展更多功能 耳机3.5mm立体声耳机输出 视频格式支持MPEG-1,MPEG-2,MPEG-4,H.263,H.264,VC1,RV etc.,支持最大 4Kx2K(H.264) 音频格式 MP3/WMA/AAC etc. 图片格式 jpeg | 6 | 台
视频会议系统
| 会议主机 | 视频参数：1080p 60fps，最低带宽1Mbps 1080p 30fps，最低带宽512Kbps 720p 60fps，最低带宽768 Kbps 720p 30fps，最低带宽384Kbps 1080p 60fps，最低带宽768Kbps 1080p 30fps，最低带宽384Kbps 720p 60fps，最低带宽512Kbps 720p 30fps，最低带宽256Kbps • 1xHT-RX 3xHDMI •接口参数：3×HDMI 1xHD-AI 1x卡农头 3xHDMI（音频输入） 2xRCA 4xRCA 3xHDMI（音频输出）2xUSB 2.0 A口 2x10/100/1000M LAN 1xPOE网口（Touch） 2xRJ45串口 1xWIFI(内置) * | 1 | 台
2 | 会议摄像头 | 1.图像传感器不小于 1/2.5英寸CMOS（851万像素） 2.视像分辨率不小于1080P 3.变焦倍数 不低于12倍光学变焦 4.镜头焦距 不低于3.85-43.06mm±5% 5.摄像头其它参数 最大水平视角不低于80° 6.最大垂直视角不小于50° 7.最低照度不小于3Lux（F1.8，50IRE） 8.快门速度不小于1/25秒-1/10000秒 9.本地预置位数量不少于254个 10.转动能力水平：活动范围：±110°，转动速度：1.7°/s-80°/s，重复定位精度：小于士0.1° 11.自动调节：自动白平衡，自动曝光，自动聚焦 12.红外遥控：遥控距离为7m，遥控角度为上下45°，左右45° 13.视频输出接口不少于 1×HDMI，1×Box 14.控制接口 不少于1×RS232-IN，1×RS232-OUT | 1 | 台
辅材
1 | 六类屏蔽网线 | 材质：无氧铜 结构：单股 单股直径：≥0.57mm AWG线号：23AWG 数量：4对8线 长度：305米 传输速率：1000Mbps 工作频率：250MHz 特征阻抗：100Ω 直流铜阻：最大 93.8Ω/km 绝缘阻抗：大于 5000M Ω·Km 抗电强度：1kVDC 1min 不击穿 | 6 | 箱
2 | HDMI线 | 长度：30米 分辨率：2K*4K 60Hz 版本：标准2.0版本 材质：光纤+无氧铜 | 2 | 条
3 | 摄像头伸缩支架 | 1.产品材质:冷轧钢 2.功能特点:电动升降、可旋转 3.行程：1.5m 4.控制：支持RS-485控制协议 | 1 | 套
4 | 音箱线 | 1.规格：2芯1.5mm²*导休使用多股商纯度极细精练铜丝多次合成型，具有信号衰减小，速度快，传输率高特点 2.精湛工艺PE技术,内部填充优质麦及屏蔽PET包裹，可有效防潮，防水，耐摩擦，抗拉 3.适宜在-25℃~+70℃条件下使用 4.适用范围：音箱喇叭连接线，传输低频信号，音响工程，会议室，发烧舞台音箱系统，公共场合音响工程等 | 1 | 批
5 | 音频线 | 1.高保真纯铜话筒音频线高保真屏蔽话筒线 2.线芯0.75mm²无氧铜，128网编织双层屏蔽,采用铝铂包裹，无氧铜导体,抗扰能力强，传输速率高 3.环保PVC外被，内芯环保PVC料，抗拉耐磨，柔韧性好,可有效防潮，防水，耐摩擦，抗拉 | 1 | 批
6 | 屏蔽跳线 | 材质：无氧铜 结构：单股 单股直径：≥0.57mm AWG线号：23AWG 数量：4对8线 长度：305米 传输速率：1000Mbps 工作频率：250MHz 特征阻抗：100Ω 直流铜阻：最大 93.8Ω/km 绝缘阻抗：大于 5000M Ω·Km 抗电强度：1kVDC 1min 不击穿 长度 小于2米，数量不少于60条。 | 1 | 批
7 | 接插头 | 1.卡侬公母头、莲花头、凤凰端子、电源插头，水晶头等 | 1 | 批
8 | 同轴线50Ω-20米 | 1.阻抗：50Ω 2.电缆外径:5MM 3.电缆衰减 4.400MHz：0.35dB/m 5.1000MHz：0.51dB/m 6.1500MHz：0.64dB/m 7.2000MHz：0.76dB/m 8.3000MHz：0.79dB/m 9.接口：BNC 10.长度：20米 | 2 | 条