## Sheet1
群防群治十户联防装备采购项目需求清单
序号 | 项目名称 | 项目描述 | 数量 | 单位
1 | 护卫棍 | 材质：全聚碳酸酯材料 产品参数： 1、概述：其使用工程塑料制成，握持端和T型端为螺纹防滑结构。 2、外观：棍体表面应圆滑，无裂纹和明显变形，不应有毛刺、砂孔、起泡、腐蚀、划痕等缺陷。 3、结构：由棍体及T型端构成，棍体分为握持端和击打端。握持端及T型端应有防滑暗纹，T型端末端应有防脱手结构 4、颜色：整体应为黑色 5、标志：标志内容包括：a)制造厂名称或商标；b）产品代号；c)执行标准号；d)生产年月 6、尺寸：棍体总长度：600mm，握持端长度：160mm，T型端长度：150mm，棍体外径：30.5mm，T型端握持部分外径：30.7mm 7、质量：535g±5g 8、刚性性能：施加2000N的静压力，保持30s，棍体不应出现裂纹、断裂，残余变形量2.5mm 9、抗击打性能：连续击打1000次后，棍体不应出现裂纹或断裂 10、强度：施加1500N静压力，保持30s，不应出现裂纹或断裂 11、阻燃性：表面续燃时间应小于等于5s 12、温度适应性：在-20摄氏度和55摄氏度的温度条件下，应符合刚性性能要求。 | 1250 | 条
2 | 防暴圆盾（PC) | 材质：优质透明聚碳酸酯PC材料。 规格：φ550*550mm。 防护面积：0.25㎡。 构造：盾板。盾体表面光滑，弧面设计有效阻碍危险物的袭击，盾板背面设有缓冲高弹海绵、扣带及握把，握把与盾体间的连接承受500N的拉力。 耐冲击强度：147J动能的冲击，盾牌无破损。耐穿刺性能：使用标准GA68试验刀具24J动能穿刺符合标准。 温度适应性：-20℃—55℃。 阻燃性：火焰离开后，被点燃处续燃时间为5秒。 执行标准：《GA 422-2008 防暴盾牌》 | 1250 | 个
3 | 钢叉 | 1、概述：其由手柄、主杆、缩杆合叉头等组成 2、一般要求：主杆、缩杆和叉头采用不锈钢制成。防暴叉外表应光滑，不应有尖锐棱角，各连接部位应圆滑，各零部件及无明显划伤，变形，无明显加工缺陷，零部件的涂、镀层应完整均匀，不应有脱落、起皮，瘤痕和气孔等缺陷。握持部位应有防滑措施。连接部位应连接牢固，不应有阻塞，卡死和连接失效等现象 3、颜色：主体颜色为银灰色，握把为黑色 4、尺寸：主杆直径为35mm，缩杆直径28mm，叉头外圆直径450mm，工作长度2050mm，收缩长度1350mm 5、质量：≤3.0kg 6、抗弯能力：防暴叉的中点承受500N的横向力作用时，叉杆不应出现裂纹、断裂或拉脱 7、耐腐蚀等级：6级 8、操作可靠性：经过1000次开启、闭合循环后，应能正常使用 9、状态转换时间：≤5s | 1250 | 把